## wp
time [s] | x [m] | y [m] | z [m] | γ | μ
0 | 0 | 0 | 0 | 0 | 0
1 | 1 | 0 | 0 | 0 | 0
Aircraft starting point
[6 empty] | latitude | longitude | height | heading
[6 empty] | 46.6315 | 14.4455 | 440 | 0

## wind
Höhe [m] | Windstärke [m/s] | Richtung [ TrueNorth in deg ] | Windfunktion
0 | 0 | 240 | 0
10 | 5 |  | 6.3396
20 | 8 |  | 7.2823
50 | 10 |  | 8.7469
100 | 12 |  | 10.0475
200 | 15 |  | 11.5416
400 | 18 |  | 13.2578
800 | 20 |  | 15.2292
1500 | 22 |  | 17.2694
3000 | 25 |  | 19.8374
10000 | 32 |  | 25.2383
|  |  |  | Beta: | Windrichtung in Grad bzgl. der Koordinaten x-Achse
|  |  |  | Windfunktion: |  | Wird nicht eingelesen, dient zum Vergleich

## spectrum (hidden)
Untere Grenze [Hz] | Terz_Mittenfrequenz [Hz] | Obere Grenze [Hz]
11 | 12.5 | 14
14 | 16 | 18
18 | 20 | 22.4
22.4 | 25 | 28
28 | 31.5 | 35.5
35.5 | 40 | 45
45 | 50 | 56
56 | 63 | 71
71 | 80 | 90
90 | 100 | 112
112 | 125 | 140
140 | 160 | 180
180 | 200 | 224
224 | 250 | 280
280 | 315 | 355
355 | 400 | 450
450 | 500 | 560
560 | 630 | 710
710 | 800 | 900
900 | 1000 | 1120
1120 | 1250 | 1400
1400 | 1600 | 1800
1800 | 2000 | 2240
2240 | 2500 | 2800
2800 | 3150 | 3550
3550 | 4000 | 4500
4500 | 5000 | 5600
5600 | 6300 | 7100
7100 | 8000 | 9000
9000 | 10000 | 11200
11200 | 12500 | 14000
14000 | 16000 | 18000
18000 | 20000 | 22400

## settings (hidden)
Sim.-Step: | 0.125 | [s] | Aktualisierungsrate für die Flugzeugposition über den Flugpfad, steuert zusätzlich die Schrittweite der Immissionslärmspeicherung
Terrain Size: | 200 | [-] | Abmessung des zu berechnenden Geländes in Anzahl von Gitterkanten; Quadratische Form
Terrain_Cell: | 30 | [m] | Zellgröße des eingelesenen Geländeprofils

## atmo_lin
Höhe [m] | humidity [g/m³] | temp [K] | rel.humidity [%]
0 | 13 | 299 | 53.8279
900 | 7.7 | 291 | 50.5983
1300 | 6.75 | 288 | 53.1464
1800 | 8.3 | 284 | 83.7376
2000 | 8 | 283 | 85.9802
3200 | 3.25 | 274 | 63.2147
5000 | 1 | 264 | 39.729

## ac_state
time [s] | comp_rpm | thrust
0 | 12000 | 42
1 | 12000 | 42